## Sheet1
Size |  | Overall Diameter (mm) | Section Width (mm) | Max. Load |  |  |  |  | Tire Weight (kg) |  |  |  | TR Tread Depth（mm)
|  |  |  | Counterbalanced lift trucks |  |  |  | Other Vehicles | BLACK |  | NON-MARKING
Inch | mm |  |  | 6 mph/10 km/h |  | 10 mph/16 km/h |  | 10 mph/16 km/h | SM | TR | SM | TR
|  |  |  | Load | Steer | Load | Steer
9×5×5 | 229X127X127 | 229 | 127 | 890 | 790 | 785 | 715 | 685 | 6.2 | - | 6.4 | - | -
10X3X6 1/4 | 254X76X158.8 | 254 | 76 | 500 | 445 | 440 | 400 | 385 | 6.2 | - | - | - | -
10X4X6 1/2 | 254X102X165.1 | 254 | 102 | 720 | 640 | 635 | 580 | 555 | 8.5 | - | - | - | -
10×4 3/4×6 1/2 | 254X121X165.1 | 254 | 121 | 885 | 790 | 785 | 710 | 680 | 6.7 | - | 7 | - | -
10×5×6 1/2 | 254X127X165.1 | 254 | 127 | 940 | 835 | 830 | 755 | 725 | 7 | 6.9 | 7.2 | 7.5 | 12
10 1/2×5×6 1/2 | 267X127X165.1 | 267 | 127 | 1000 | 890 | 885 | 805 | 770 | 7.8 | - | 8 | - | -
12×4×8 | 305X102X203.2 | 305 | 102 | 835 | 745 | 740 | 670 | 645 | 7.4 | - | 7.6 | - | -
12×4 1/2×8 | 305X114X203.2 | 305 | 114 | 970 | 865 | 860 | 780 | 745 | 8.5 | - | 8.8 | - | -
12×5 1/2×8 | 305X140X203.2 | 305 | 140 | 1240 | 1100 | 1095 | 995 | 950 | 10.4 | - | 10.8 | - | -
13 1/2×5 1/2×8 | 343X140X203.2 | 343 | 140 | 1400 | 1245 | 1235 | 1125 | 1075 | 13 | 12.5 | 14.1 | 12.6 | 22
14×4 1/2×8 | 356X114X203.2 | 356 | 114 | 1085 | 965 | 960 | 870 | 835 | 11.2 | 10.8 | 11.6 | 11.2 | 22
14×5×10 | 356X127X254 | 356 | 127 | 1240 | 1100 | 1095 | 995 | 955 | 11.5 | - | 11.9 | - | -
15×4×11 1/4 | 381X102X285.8 | 381 | 102 | 985 | 875 | 870 | 790 | 755 | 9.8 | - | 10.5 | - | -
15×5×11 1/4 | 381X127X285.8 | 381 | 127 | 1290 | 1150 | 1145 | 1040 | 995 | 12.1 | - | 12.8 | - | -
15X9X11 1/4 | 381X229X285.8 | 381 | 229 | 2525 | 2245 | 2235 | 2030 | 1940 | 21.2 | - | - | - | -
16×5×10 1/2 | 406X127X266.7 | 406 | 127 | 1400 | 1245 | 1240 | 1125 | 1075 | 14.5 | 14.3 | 15.2 | 14.7 | 22
16×6×10 1/2 | 406X152X266.7 | 406 | 152 | 1775 | 1580 | 1570 | 1430 | 1365 | 17.8 | 17.1 | 18.3 | 17.7 | 22
16×7×10 1/2 | 406X178X266.7 | 406 | 178 | 2155 | 1915 | 1905 | 1730 | 1655 | 20.8 | - | 21.4 | - | -
16 1/4×5×11 1/4 | 413X127X285.8 | 413 | 127 | 1415 | 1260 | 1250 | 1135 | 1090 | 14.5 | 14 | 15.1 | 14.5 | 22
16 1/4×6×11 1/4 | 413X152X285.8 | 413 | 152 | 1780 | 1585 | 1575 | 1430 | 1370 | 17.5 | 16.9 | 18.1 | 17.4 | 22
16 1/4×7×11 1/4 | 413X178X285.8 | 413 | 178 | 2150 | 1915 | 1900 | 1730 | 1655 | 20.8 | 20.1 | 21.4 | 20.6 | 22
17×5×12 1/8 | 432X127X308 | 432 | 127 | 1460 | 1300 | 1295 | 1175 | 1125 | 15.3 | - | 15.7 | - | -
17×6×12 1/8 | 432x152x308 | 432 | 152 | 1840 | 1635 | 1625 | 1475 | 1415 | 19 | - | - | - | -
18×5×12 1/8 | 457X127X308 | 457 | 127 | 1525 | 1355 | 1350 | 1225 | 1175 | 17.5 | 16.8 | 18.2 | 17.5 | 24
18×6×12 1/8 | 457X152X308 | 457 | 152 | 1945 | 1735 | 1720 | 1565 | 1500 | 21.2 | 20.3 | 22.1 | 21 | 24
18×7×12 1/8 | 457X178X308 | 457 | 178 | 2370 | 2110 | 2095 | 1905 | 1820 | 24.4 | 23.9 | 25.2 | 24.9 | 24
18×8×12 1/8 | 457X203X308 | 457 | 203 | 2790 | 2485 | 2470 | 2245 | 2145 | 28.3 | 26.9 | 29 | 28.3 | 24
18×9×12 1/8 | 457X229X308 | 457 | 229 | 3215 | 2860 | 2840 | 2580 | 2470 | 36.8 | 33.8 | - | 35 | 24
21×6×15 | 533X152X381 | 533 | 152 | 2185 | 1945 | 1935 | 1760 | 1680 | 26.7 | 25.9 | 26.6 | 26.1 | 24
21×7×15 | 533X178X381 | 533 | 178 | 2665 | 2370 | 2355 | 2140 | 2050 | 30.2 | 29.3 | 31.1 | 30 | 24
21×8×15 | 533X203X381 | 533 | 203 | 3140 | 2795 | 2780 | 2525 | 2415 | 34.8 | 33 | 35.7 | 34 | 24
21×9×15 | 533X229X381 | 533 | 229 | 3620 | 3220 | 3200 | 2910 | 2785 | 39.7 | - | 40.3 | - | -
20×5×16 | 508X127X406.4 | 508 | 127 | 1620 | 1440 | 1430 | 1300 | 1245 | 17.9 | - | 18.5 | - | -
20×8×16 | 508X203X406.4 | 508 | 203 | 2795 | 2490 | 2475 | 2250 | 2150 | 28.8 | 27.6 | 29.4 | 28.5 | 14
22×8×16 | 559X203X406.4 | 559 | 203 | 3255 | 2895 | 2880 | 2615 | 2500 | 37 | 35.2 | 37.7 | 36 | 24
22×9×16 | 559X229X406.4 | 559 | 229 | 3745 | 3335 | 3315 | 3010 | 2880 | 46.6 | 44.3 | 46.6 | 44.1 | 24
22×10×16 | 559X254X406.4 | 559 | 254 | 4240 | 3775 | 3750 | 3410 | 3265 | 51 | - | - | - | -
22×12×16 | 559X305X406.4 | 559 | 305 | 5230 | 4655 | 4625 | 4205 | 4025 | 61.7 | 60.8 | 63.2 | 62 | 24
22×14×16 | 559X356X406.4 | 559 | 356 | 6220 | 5535 | 5500 | 5000 | 4785 | 72.8 | - | - | - | -
22×16×16 | 559X406X406.4 | 559 | 406 | 7205 | 6415 | 6375 | 5795 | 5545 | 83 | - | 83.5 | - | -
28×12×22 | 711X305X558.8 | 711 | 305 | 6265 | 5575 | 5545 | 5035 | 4820 | 82.5 | 81 | - | - | 24
28×16×22 | 711X406X558.8 | 711 | 406 | 8635 | 7685 | 7640 | 6940 | 6645 | 114 | - | - | - | -
| 660×203×480 | 660 | 203 | 3740 | 3330 | 3310 | 3010 | 2880 | 53.5 | - | - | - | -
40X16X30 | 1016X406X762 | 1016 | 406 | 12595 | 11210 | 11140 | 10125 | 9690 | 230 | - | - | - | -

## CL403S
Size | Pattem/Structure type |  |  | Tread Depth（mm) | Standard Rim | Overall Diameter (mm) | Section Width (mm) | Max. Load(kg)（a） | [9 empty] | Tire Weight (kg) | Fast Fit Availablity
[8 empty] | Counterbalanced lift trucks | [5 empty] | Other Vehicles
| black |  | non-marking |  |  |  |  | 6 mph/10 km/h |  | 10 mph/16 km/h |  | 15 mph/25 km/h（b） |  | 0 mph/0 km/h | 4 mph/6 km/h | 6 mph/10 km/h | 15 mph/25 km/h
| CL403 | CL403S | CL403S |  |  |  |  | Load | Steer | Load | Steer | Load | Steer
3.50-5 | C | —— | CL403+C | 15 | 3 | 298 | 102 | 760 | 610 | 735 | 550 | 685 | 515 | 770 | 670 | 605 | 515 | 5.5 | ——
4.00-8 | —— | C | C | 20 | 3.00D | 405 | 105 | 1090 | 840 | 995 | 765 | 925 | 710 | 1135 | 925 | 840 | 710 | 11.5 | *
4.00-8 | —— | C | C | 20 | 3.75 | 405 | 105 | 1175 | 905 | 1080 | 830 | 1000 | 770 | 1230 | 1000 | 910 | 770 | 11.5 | *
5.00-8 | A | B | A | 25 | 3.00D | 456 | 126 | 1255 | 965 | 1145 | 880 | 1060 | 815 | 1305 | 1060 | 960 | 815 | 16.6 | *
5.00-8 | A | B | A | 25 | 3.25I | 456 | 126 | 1360 | 1045 | 1235 | 950 | 1150 | 885 | 1415 | 1150 | 1045 | 885 | 16.6 | ——
5.00-8 | A | B | A | 25 | 3.50D | 456 | 126 | 1465 | 1125 | 1335 | 1025 | 1235 | 950 | 1520 | 1235 | 1120 | 950 | 16.6 | ——
5.00-8 | A | B | A | 25 | 3.75 | 456 | 126 | 1565 | 1205 | 1430 | 1100 | 1325 | 1020 | 1630 | 1325 | 1205 | 1020 | 16.6 | ——
15×4 1/2-8 (125/75-8) | —— | C | C | 20 | 3.00D | 380 | 104 | 1005 | 775 | 915 | 705 | 850 | 655 | 1050 | 850 | 775 | 655 | 8.6 | *
15×4 1/2-8 (125/75-8) | —— | C | C | 20 | 3.25I | 380 | 104 | 1090 | 840 | 995 | 765 | 925 | 710 | 1135 | 925 | 835 | 710 | 8.6 | *
16×6-8 (150/75-8) | A | B | A | 20 | 4.33R | 406 | 146 | 1545 | 1190 | 1410 | 1085 | 1305 | 1005 | 1610 | 1305 | 1185 | 1005 | 14.6 | *
18×7-8 (180/70-8) | A | B | A | 25 | 4.33R | 455 | 158 | 2430 | 1870 | 2215 | 1705 | 2060 | 1585 | 2535 | 2060 | 1870 | 1585 | 21.2 | *
6.00-9 | A | B | A | 25 | 4.00E | 525 | 146 | 1975 | 1520 | 1805 | 1390 | 1675 | 1290 | 2065 | 1675 | 1520 | 1290 | 25.7 | *
7.00-9 | A | B | A | 30 | 5.00S | 550 | 168 | 2670 | 2055 | 2440 | 1875 | 2260 | 1740 | 2785 | 2260 | 2055 | 1740 | 33.3 | ——
140/55-9 | A | —— | —— | 15 | 4.00E | 380 | 130 | 1380 | 1060 | 1260 | 970 | 1170 | 900 | 1440 | 1170 | 1060 | 900 | 10 | *
21×8-9 (200/75-9) | A | B | A | 25 | 6.00E | 518 | 182 | 2890 | 2225 | 2645 | 2035 | 2455 | 1890 | 3025 | 2455 | 2230 | 1890 | 30.1 | *
6.50-10 | A | B | A | 25 | 5.00F | 570 | 156 | 2715 | 2090 | 2485 | 1910 | 2310 | 1775 | 2840 | 2310 | 2095 | 1775 | 32.8 | *
200/50-10 | A | B | A | 20 | 6.50F | 457 | 196 | 2910 | 2240 | 2665 | 2050 | 2470 | 1900 | 3040 | 2470 | 2240 | 1900 | 23.2 | *
23×9-10 (225/75-10) | A | B | A | 25 | 6.50F | 580 | 200 | 3730 | 2870 | 3405 | 2620 | 3160 | 2430 | 3890 | 3160 | 2865 | 2430 | 43 | *
4.50-12 | A | —— | CL403+A | 20 | 3.00D | 540 | 120 | 1675 | 1240 | 1605 | 1190 | 1460 | 1080 | 1590 | 1460 | 1240 | 995 | 18.9 | ——
7.00-12 | A | B | A | 30 | 5.00S | 654 | 170 | 3105 | 2390 | 2835 | 2180 | 2635 | 2025 | 3240 | 2635 | 2390 | 2025 | 44.5 | *
7.00-12 | A | B | A | 30 | 6.5 | 660 | 229 | 3926 | 3020 | 3590 | 2760 | 3330 | 2560 | 3840 | 3330 | 3020 | 2560 | 63.3 | ——
8.25-12 | A | B | A | 35 | 5.00S | 720 | 195 | 3425 | 2635 | 3125 | 2405 | 2905 | 2235 | 3575 | 2905 | 2635 | 2235 | 61.3 | ——
23×10-12 (250/60-12) | A | B | A | 25 | 8.00G | 585 | 240 | 4450 | 3425 | 4060 | 3125 | 3770 | 2900 | 4640 | 3770 | 3420 | 2900 | 50.5 | *
27×10-12 (250/75-12) | A | B | A | 30 | 8.00G | 676 | 240 | 4595 | 3535 | 4200 | 3230 | 3900 | 3000 | 4800 | 3900 | 3540 | 3000 | 70.8 | *
250-15 (250/70-15) | A | B | A | 30 | 7.0 | 720 | 236 | 5220 | 4015 | 4770 | 3670 | 4425 | 3405 | 5450 | 4425 | 4015 | 3405 | 69.9 | *
250-15 (250/70-15) | A | B | A | 30 | 7.5 | 720 | 236 | 5595 | 4305 | 5110 | 3930 | 4745 | 3650 | 5840 | 4745 | 4305 | 3650 | 69.9 | *
300-15 (315/70-15) | A | B | A | 30 | 8.0 | 813 | 254 | 6895 | 5305 | 6300 | 4845 | 5850 | 4500 | 7200 | 5850 | 5310 | 4500 | 106.6 | *
5.50-15 | A | B | A | 22 | 4.50E | 672 | 148 | 2525 | 1870 | 2415 | 1790 | 2195 | 1625 | 2435 | 2110 | 1715 | 1625 | 36.8 | ——
6.00-15 | A | B | A | 22 | 4.50E | 710 | 160 | 2830 | 2095 | 2705 | 2000 | 2455 | 1820 | 2730 | 2365 | 2145 | 1820 | 46 | ——
7.00-15 | A | B | A | 30 | 5.5/5.50F | 726 | 180 | 3700 | 2845 | 3375 | 2595 | 3135 | 2410 | 3855 | 3135 | 2845 | 2410 | 57 | *
7.00-15 | A | B | A | 30 | 6.0/6.00G | 726 | 180 | 4035 | 3105 | 3680 | 2830 | 3420 | 2630 | 4205 | 3420 | 3105 | 2630 | 58 | ——
7.50-15 | A | B | A | 30 | 5.5 | 750 | 190 | 3805 | 2925 | 3470 | 2670 | 3225 | 2480 | 3970 | 3225 | 2925 | 2480 | 67.2 | ——
7.50-15 | A | B | A | 30 | 6.5 | 750 | 190 | 4490 | 3455 | 4100 | 3155 | 3810 | 2930 | 4690 | 3810 | 3455 | 2930 | 67.2 | ——
8.25-15 | A | B | A | 35 | 5.5 | 818 | 203 | 4305 | 3310 | 3925 | 3020 | 3640 | 2800 | 4480 | 3640 | 3305 | 2800 | 86.5 | ——
8.25-15 | A | B | A | 35 | 6.5 | 818 | 203 | 5085 | 3910 | 4640 | 3570 | 4310 | 3315 | 5304 | 4310 | 3910 | 3315 | 86.5 | *
28×9-15 (225/75-15)(8.15-15) | A | B | A | 25 | 6.5 | 700 | 215 | 3770 | 2900 | 3445 | 2650 | 3200 | 2460 | 3935 | 3200 | 2900 | 2460 | 58.9 | ——
28×9-15 (225/75-15)(8.15-15) | A | B | A | 25 | 7.0 | 700 | 215 | 4060 | 3125 | 3710 | 2855 | 3445 | 2650 | 4240 | 3445 | 3125 | 2650 | 58.9 | *
28×12.5-15 (315/50-15) | A | B | A | 30 | 9.75 | 706 | 300 | 6200 | 4770 | 5660 | 4355 | 5260 | 4045 | 6470 | 5260 | 4775 | 4045 | 86.9 | *
32×12.1-15 | A | B | A | 30 | 9.75 | 808 | 290 | 7390 | 5685 | 6745 | 5190 | 6265 | 4820 | 7230 | 6265 | 5685 | 4820 | 120.9 | *
355/65-15 | A | B | A | 30 | 9.75 | 813 | 320 | —— | —— | —— | —— | 7800 | 6000 | 9600 | 7085 | 6430 | 5450 | 133.3 | ——
6.50-16 | A | B | A | 30 | 5.50F | 742 | 173 | 3545 | 2725 | 3235 | 2490 | 3005 | 2310 | 3695 | 3005 | 2725 | 2310 | 55.2 | ——
7.50-16 | A | B | A | 30 | 5.50F | 814 | 190 | 4035 | 3105 | 3685 | 2835 | 3425 | 2635 | 4215 | 3425 | 3110 | 2635 | 77.3 | ——
7.50-16 | A | B | A | 30 | 6.00G | 814 | 190 | 4400 | 3385 | 4025 | 3095 | 3730 | 2870 | 4590 | 3730 | 3385 | 2870 | 77.3 | ——
8.00-16 | A | B | A | 30 | 5.50F | 820 | 205 | 4070 | 3130 | 3720 | 2860 | 3450 | 2655 | 4250 | 3450 | 3135 | 2655 | 84.7 | ——
9.00-16 | A | B | A | 35 | 5.50F | 846 | 230 | 4480 | 3445 | 4090 | 3145 | 3795 | 2920 | 4670 | 3795 | 3445 | 2920 | 100.5 | ——
9.00-16 | A | B | A | 35 | 6.50H | 846 | 230 | 5290 | 4070 | 4830 | 3715 | 4485 | 3450 | 5520 | 4485 | 4070 | 3450 | 100.5 | ——
9.00-16 | A | B | A | 35 | 7.00N | 846 | 230 | 5695 | 4385 | 5200 | 4000 | 4830 | 3715 | 5945 | 4830 | 4385 | 3715 | 100.5 | ——
8.25-20 | —— | A | —— | 45 | 6.5 | 960 | 220 | 5165 | 4305 | 4715 | 3930 | 4380 | 3650 | 5475 | 4745 | 3980 | 3650 | 117 | ——
8.25-20 | —— | A | —— | 45 | 7.0 | 960 | 220 | 5335 | 4445 | 4870 | 4060 | 4525 | 3770 | 5655 | 4900 | 4110 | 3770 | 117 | ——
9.00-20 | —— | A | —— | 40 | 6.5 | 1010 | 235 | 6160 | 5135 | 5630 | 4690 | 5225 | 4355 | 6535 | 5660 | 4745 | 4355 | 143 | ——
9.00-20 | —— | A | —— | 40 | 7.0 | 1010 | 235 | 6365 | 5305 | 5815 | 4845 | 5400 | 4500 | 6750 | 5850 | 4905 | 4500 | 143 | ——
10.00-20 | —— | A | —— | 45 | 7.0 | 1010 | 246 | 6845 | 5705 | 6260 | 5215 | 5815 | 4845 | 7270 | 5815 | 5280 | 4845 | 142.1 | ——
10.00-20 | —— | A | —— | 45 | 7.5 | 1010 | 246 | 7075 | 5895 | 6460 | 5385 | 6000 | 5000 | 7500 | 6500 | 5450 | 5000 | 142.1 | ——
10.00-20 | —— | A | —— | 45 | 8.0 | 1010 | 246 | 7300 | 6085 | 6670 | 5560 | 6200 | 5165 | 7750 | 6715 | 5630 | 5165 | 142.1 | ——
11.00-20 | —— | A | —— | 45 | 8.0 | 1085 | 280 | 7715 | 6430 | 7045 | 5870 | 6540 | 5450 | 8175 | 7085 | 5940 | 5450 | 204.9 | ——
12.00-20 | —— | A | —— | 45 | 8.0 | 1088 | 260 | 8640 | 7200 | 7885 | 6570 | 7320 | 6100 | 9150 | 7930 | 6650 | 6100 | 184.6 | ——
12.00-20 | —— | A | —— | 45 | 8.5 | 1088 | 260 | 8920 | 7435 | 8140 | 6785 | 7560 | 6300 | 9450 | 8190 | 6865 | 6300 | 184.6 | ——
14.00-20 | —— | A | —— | 45 | 10.00W | 1278 | 362 | 11630 | 9690 | 10620 | 8850 | 9860 | 8215 | 12320 | 9860 | 8955 | 8215 | 396.2 | ——
14.00-24 | —— | A | —— | 35 | 10.0 | 1300 | 324 | 12165 | 10135 | 11105 | 9255 | 10315 | 8595 | 12890 | 11175 | 9370 | 8595 | 345.3 | ——

## SR61
Size | Pattem/Structure type |  | Tread Depth（mm) | Standard Rim | Overall Diameter (mm) | Section Width (mm) | Max. Load(kg)（a） | [9 empty] | Tire Weight (kg) | Fast Fit Availablity
[7 empty] | Counterbalanced lift trucks | [5 empty] | Other Vehicles
[7 empty] | 6 mph/10 km/h |  | 10 mph/16 km/h |  | 15 mph/25 km/h（b） |  | 0 mph/0 km/h | 4 mph/6 km/h | 6 mph/10 km/h | 15 mph/25 km/h
[7 empty] | Load | Steer | Load | Steer | Load | Steer
5.00-8 | SR61 | A | 22 | 3.00D | 454 | 123 | 1255 | 965 | 1145 | 880 | 1060 | 815 | 1305 | 1060 | 960 | 815 | 16.6 | *
18×7-8 (180/70-8) | SR61 | A | 18 | 4.33R | 455 | 152 | 2430 | 1870 | 2215 | 1705 | 2060 | 1585 | 2535 | 2060 | 1870 | 1585 | 20.9 | *
6.00-9 | SR61 | A | 25.5 | 4.00E | 525 | 141 | 1975 | 1520 | 1805 | 1390 | 1675 | 1290 | 2065 | 1675 | 1520 | 1290 | 26.5 | *
6.50-10 | SR61 | A | 26 | 5.00F | 575 | 156 | 2715 | 2090 | 2485 | 1910 | 2310 | 1775 | 2840 | 2310 | 2095 | 1775 | 34.2 | *
7.00-12 | SR61 | A | 27.5 | 5.00S | 654 | 169 | 3105 | 2390 | 2835 | 2180 | 2635 | 2025 | 3240 | 2635 | 2390 | 2025 | 44.5 | *
8.25-15 | SR61 | A | 32 | 6.5 | 818 | 200 | 5085 | 3910 | 4640 | 3570 | 4310 | 3315 | 5304 | 4310 | 3910 | 3315 | 86.5 | *
28×9-15 (225/75-15) | SR61 | A | 25 | 7.0 | 694 | 210 | 4060 | 3125 | 3710 | 2855 | 3445 | 2650 | 4240 | 3445 | 3125 | 2650 | 58.9 | *
300-15 (315/70-15) | SR61 | A | 34 | 8.0 | 814 | 242 | 6895 | 5305 | 6300 | 4845 | 5850 | 4500 | 7200 | 5850 | 5310 | 4500 | 106.6 | *
10.00-20 | SR61 | A | 42 | 7.0 | 1002 | 250 | 6845 | 5705 | 6260 | 5215 | 5815 | 4845 | 7270 | 5815 | 5280 | 4845 | 151.8 | ——
10.00-20 | SR61 | A | 42 | 7.5 | 1002 | 250 | 7075 | 5895 | 6460 | 5385 | 6000 | 5000 | 7500 | 6500 | 5450 | 5000 | 151.8 | ——
12.00-20 | SR61 | A | 47 | 8.0 | 1081 | 265 | 8640 | 7200 | 7885 | 6570 | 7320 | 6100 | 9150 | 7930 | 6650 | 6100 | 199 | ——
12.00-20 | SR61 | A | 47 | 8.5 | 1081 | 265 | 8920 | 7435 | 8140 | 6785 | 7560 | 6300 | 9450 | 8190 | 6865 | 6300 | 199 | ——
14.00-24 | SR61 | A | 45 | 10.0 | 1346 | 342 | 12165 | 10135 | 11105 | 9255 | 10315 | 8595 | 12890 | 11175 | 9370 | 8595 | 410.9 | ——
14.00-25 | SR61 | A | 45 | 11.25 | 1333 | 381 | 13210 | 11010 | 12060 | 10050 | 11200 | 9335 | 14000 | 11200 | 10175 | 9335 | 430 | ——

## SR01+SR01H
Size | Pattem/Structure type |  | Tread Depth（mm) | Standard Rim | Overall Diameter (mm) | Section Width (mm) | Load capacity (kg) | Tire Weight (kg)
6 mph/10 km/h
17.5-25 | SR01 | A | 70 | 14.0/1.5 | 1324 | 435 | 11740
20.5-25 | SR01 | A | 80 | 17.0/2.0 | 1480 | 520 | 16210 | 776
23.5-25 | SR01 | A | 90 | 19.5/2.5 | 1610 | 590 | 20425 | 1066
26.5-25 | SR01 | A | 100 | 22.0/3.0 | 1720 | 650 | 24390 | 1345
17.5-25 | SR01H | A | 70 | 14.0/1.5 | 1324 | 435 | 8805
20.5-25 | SR01H | A | 80 | 17.0/2.0 | 1480 | 520 | 12155 | 766
23.5-25 | SR01H | A | 90 | 19.5/2.5 | 1610 | 590 | 15320 | 1046
26.5-25 | SR01H | A | 100 | 22.0/3.0 | 1720 | 650 | 18295 | 1322

## SR08+SR08H
Size | Pattem/Structure type |  | Tread Depth（mm) | Standard Rim | Overall Diameter (mm) | Section Width (mm) | Load capacity (kg) | Tire Weight (kg)
6 mph/10 km/h
16.00-25 | SR08 | A | 70 | 11.25 | 1450 | 410 | 11000
17.5-25 | SR08 | A | 70 | 14.0/1.5 | 1324 | 435 | 11740
23.5-25 | SR08 | A | 90 | 19.5/2.5 | 1592 | 590 | 20425 | 1050
16.00-25 | SR08H | A | 70 | 11.25 | 1450 | 410 | 8270
17.5-25 | SR08H | A | 70 | 14.0/1.5 | 1324 | 435 | 8805
23.5-25 | SR08H | A | 90 | 19.5/2.5 | 1592 | 590 | 15320 | 1030

## SR03H
Size | Pattem/Structure type |  | Tread Depth（mm) | Standard Rim | Overall Diameter (mm) | Section Width (mm) | Max. Load(kg)（a） | [9 empty] | Tire Weight (kg)
[7 empty] | Counterbalanced lift trucks | [5 empty] | Other Vehicles
[7 empty] | 6 mph/10 km/h |  | 10 mph/16 km/h |  | 15 mph/25 km/h（b） |  | 0 mph/0 km/h | 4 mph/6 km/h | 6 mph/10 km/h | 15 mph/25 km/h
[7 empty] | Load | Steer | Load | Steer | Load | Steer
13.00-24 | SR03H | A | 36 | 8.5 | 1260 | 306 | —— | —— | —— | —— | —— | —— | 9840 | 7870 | 7150 | 6560 | 278.1
14.00-24 | SR03H | A | 36 | 8.5 | 1359 | 356 | —— | —— | —— | —— | —— | —— | 12890 | 11175 | 9370 | 8595 | 375.8

## SR02+SR02H
Size | Pattem/Structure type |  | Tread Depth（mm) | Standard Rim | Overall Diameter (mm) | Section Width (mm) | Max. Load(kg)（a） | [9 empty] | Tire Weight (kg) | Fast Fit Availablity
[7 empty] | Counterbalanced lift trucks | [5 empty] | Other Vehicles
[7 empty] | 6 mph/10 km/h |  | 10 mph/16 km/h |  | 15 mph/25 km/h（b） |  | 0 mph/0 km/h | 4 mph/6 km/h | 6 mph/10 km/h | 15 mph/25 km/h
[7 empty] | Load | Steer | Load | Steer | Load | Steer
31X10-20(10-16.5) | SM | A | —— | 7.50 | 776 | 254 | —— | —— | —— | —— | —— | —— | 4200 | 3640 | 3050 | 2800 | 75 | ——
33X12-20(12-16.5) | SM | A | —— | 7.50 | 828 | 290 | —— | —— | —— | —— | —— | —— | 4650 | 4030 | 3380 | 3100 | 102 | ——
36X14-20(14-17.5) | SM | A | —— | 7.50 | 906 | 328 | —— | —— | —— | —— | —— | —— | 5760 | 4610 | 4185 | 3840 | 144 | ——
31X10-20(10-16.5) | SMH | A | —— | 7.50 | 776 | 254 | —— | —— | —— | —— | —— | —— | 4200 | 3640 | 3050 | 2800 | 72 | ——
33X12-20(12-16.5) | SMH | A | —— | 7.50 | 828 | 290 | —— | —— | —— | —— | —— | —— | 4650 | 4030 | 3380 | 3100 | 99 | ——
36X14-20(14-17.5) | SMH | A | —— | 7.50 | 906 | 328 | —— | —— | —— | —— | —— | —— | 5760 | 4610 | 4185 | 3840 | 140 | ——
31X10-20(10-16.5) | SR02 | A | 38 | 7.50 | 776 | 254 | —— | —— | —— | —— | —— | —— | 4200 | 3640 | 3050 | 2800 | 72 | ——
33X12-20(12-16.5) | SR02 | A | 40 | 7.50 | 828 | 290 | —— | —— | —— | —— | —— | —— | 4650 | 4030 | 3380 | 3100 | 99 | *
36X14-20(14-17.5) | SR02 | A | 45 | 7.50 | 906 | 330 | —— | —— | —— | —— | —— | —— | 5760 | 4610 | 4185 | 3840 | 133 | ——
30X10-16(10-16.5) | SR02H | A | 35 | 6.00 | 760 | 254 | —— | —— | —— | —— | —— | —— | 4200 | 3640 | 3050 | 2800 | 76.8 | ——
31X10-20(10-16.5) | SR02H | A | 38 | 7.50 | 776 | 254 | —— | —— | —— | —— | —— | —— | 4200 | 3640 | 3050 | 2800 | 66 | ——
33X12-20(12-16.5) | SR02H | A | 40 | 7.50 | 828 | 290 | —— | —— | —— | —— | —— | —— | 4650 | 4030 | 3380 | 3100 | 96 | *
36X14-20(14-17.5) | SR02H | A | 45 | 7.50 | 906 | 330 | —— | —— | —— | —— | —— | —— | 5760 | 4610 | 4185 | 3840 | 129 | ——
385/65-24 | SR02H | A | 55 | 10.0 | 1060 | 360 | —— | —— | —— | —— | —— | —— | 9030 | 7225 | 6560 | 6020 | 202 | ——